## Feuille 1
GPO050 | m² |  | Platelage de base en panneaux de bois.
Panneau de base de panneau structural en bois, de 38 mm d'épaisseur, placé avec des fixations mécaniques.
Code interne |  | Désignation |  | Quantité | Unité | Prix unitaire | Prix total
mt08eff020f |  | Panneau structural en bois pour un usage en milieu sec, de 2400x600 mm et 38 mm d'épaisseur, à rainure et languette sur deux de ses côtés, selon NF EN 312. |  | 1.05 | m² | 9452.63 | 9925.26
mt50spa101 |  | Clous en acier. |  | 0.15 | kg | 1048.98 | 157.35
mo047 |  | Compagnon professionnel III/CP2 charpentier bois. |  | 0.191 | h | 1021.06 | 195.02
mo093 |  | Ouvrier professionnel II/OP charpentier bois. |  | 0.095 | h | 632.62 | 60.1
|  | Moyens auxiliaires |  | 2 | % | 10337.73 | 206.75
|  | Coûts indirects |  | 3 | % | 10544.48 | 316.33
Coût d'entretien décennal: 3.584,07F CFA les 10 premières années. | [5 empty] | Montant total HT: | 10860.81