## Feuille 1
GPO060 | m² |  | Panneau structural en bois pour plancher, sur ossature bois.
Panneau structural de particules de bois pour usage en milieu sec, type P4, selon NF EN 312, de 2400x900 mm et 30 mm d'épaisseur, à rainure et languette sur ses quatre côtés, fixé avec vis à tête fraisée, d'acier au carbone, pour plancher, sur ossature bois. Le prix ne comprend pas le revêtement de sol.
Code interne |  | Désignation |  | Quantité | Unité | Prix unitaire | Prix total
mt08eff020o |  | Panneau structural de particules de bois pour usage en milieu sec, type P4, selon NF EN 312, de 2400x900 mm et 30 mm d'épaisseur, à rainure et languette sur ses quatre côtés, Euroclasse D-s2, d0 de réaction au feu, selon NF EN 13501-1, classe E1 en émission de formaldéhyde, selon NF EN 13986. |  | 1.05 | m² | 16094.6 | 16899.4
mt07emr118lb |  | Vis à tête fraisée, de 6 mm de diamètre et 120 mm de longueur, d'acier au carbone, avec traitement superficiel à base de résine époxy, pour les classes de service 1, 2 et 3 selon NF EN 1995-1-1. |  | 9 | U | 468.34 | 4215.06
mo048 |  | Compagnon professionnel III/CP2 charpentier bois. |  | 0.192 | h | 1722.16 | 330.65
mo095 |  | Ouvrier professionnel II/OP charpentier bois. |  | 0.192 | h | 1011.86 | 194.28
|  | Frais de chantier des unités d'ouvrage |  | 2 | % | 21639.3 | 432.79
Coût d'entretien décennal: 7.283,81F CFA les 10 premières années. | [5 empty] | Montant total HT: | 22072.1