## Feuille 1
GPO070 | m² |  | Panneau visible de planches en bois, pour plancher.
Panneau visible en planches à rainures et languettes en bois de chêne, de 800x150 mm et 25 mm d'épaisseur, directement clouées sur les poutrelles du plancher.
Code interne |  | Désignation |  | Quantité | Unité | Prix unitaire | Prix total
mt07mee200c |  | Planche à rainure et languette de chêne (Quercus robur), de 800x150 mm et 25 mm d'épaisseur, pour parquet massif en bois formant le plancher. |  | 1.1 | m² | 20508.91 | 22559.8
mt50spa102 |  | Clous en fer. |  | 0.2 | kg | 866.08 | 173.22
mo048 |  | Compagnon professionnel III/CP2 charpentier bois. |  | 0.237 | h | 985.44 | 233.55
mo095 |  | Ouvrier professionnel II/OP charpentier bois. |  | 0.237 | h | 570.9 | 135.3
|  | Majoration des montants |  | 2 | % | 23101.87 | 462.04
|  | Coûts indirects |  | 3 | % | 23563.91 | 706.92
Coût d'entretien décennal: 8.009,37F CFA les 10 premières années. | [5 empty] | Montant total HT: | 24270.83