## Feuille 1
GSL010 |  | m³ | Plot.
Plot en béton armé, réalisé avec béton confectionné sur le chantier BCN: CPJ-CEM II/A 32,5 - TP - B 30 - 15/25 - E: 2a - BA - P 18-305, coulage avec moyens manuels, et acier Fe E 500, quantité 95 kg/m³, sans inclure le coffrage.
Code interne | Désignation |  |  | Quantité | Unité | Prix unitaire | Prix total
mt07aco020b | Séparateur homologué pour poteaux. |  |  | 12 | U | 40.19 | 482.28
mt07aco055e | Barres en acier haute adhérence, Fe E 500, de divers diamètres. |  |  | 99.75 | kg | 679.58 | 67788.11
mt08var050 | Fil de fer galvanisé pour attacher, de 1,30 mm de diamètre. |  |  | 0.95 | kg | 720.11 | 684.1
mt08aaa010a | Eau. |  |  | 0.189 | m³ | 981.97 | 185.59
mt01arg000a | Sable criblé. |  |  | 0.402 | m³ | 14452.37 | 5809.85
mt01arg001am | Gros granulats homogénéisés, de taille maximale 15/25 mm. |  |  | 0.755 | m³ | 15433.85 | 11652.56
mt08cem000a | Ciment gris en sacs. |  |  | 483 | kg | 71.36 | 34466.88
mq06hor010 | Bétonnière. |  |  | 0.632 | h | 737.17 | 465.89
mo043 | Compagnon professionnel III/CP2 ferrailleur. |  |  | 1.074 | h | 985.44 | 1058.36
mo090 | Ouvrier professionnel II/OP ferrailleur. |  |  | 1.342 | h | 570.9 | 766.15
mo113 | Ouvrier d'exécution I/OE1 VRD espaces privés. |  |  | 1.236 | h | 521.79 | 644.93
mo112 | Ouvrier d'exécution I/OE2 VRD espaces privés. |  |  | 1.295 | h | 532.6 | 689.72
mo045 | Compagnon professionnel III/CP2 bétonneur. |  |  | 0.082 | h | 985.44 | 80.81
mo092 | Ouvrier professionnel II/OP bétonneur. |  |  | 0.33 | h | 570.9 | 188.4
| Majoration des montants |  |  | 2 | % | 124963.63 | 2499.27
| Coûts indirects |  |  | 3 | % | 127462.9 | 3823.89
Coût d'entretien décennal: 5.251,47F CFA les 10 premières années. | [5 empty] | Montant total HT: | 131286.79