## Feuille 1
TBL040 | U | Robinetterie à deux manettes pour lavabo.
Robinetterie à deux manettes constituée de robinet mélangeur sur plan pour lavabo, de 1/2", avec bec tournant, finition chromée, avec poignées croisillons, limiteur de débit à 5 l/min, mousseur et déversoir Push-Open de 1 1/4" de diamètre. Comprend flexibles d'alimentation avec connexion d'entrée de 3/8" de diamètre et deux jeux de caches pour masquer la vis de fixation des poignées.
Code interne |  | Désignation | Quantité | Unité | Prix unitaire | Prix total
mt31gro030a |  | Robinet mélangeur sur plan pour lavabo, de 1/2", avec bec tournant, finition chromée, avec poignées croisillons, limiteur de débit à 5 l/min, mousseur et déversoir Push-Open de 1 1/4" de diamètre, y compris flexibles d'alimentation avec connexion d'entrée de 3/8" de diamètre et deux jeux de caches pour masquer la vis de fixation des poignées. | 1 | U | 481669 | 481669
mt37www010 |  | Produits complémentaires pour installations de plomberie. | 1 | U | 1224.64 | 1224.64
mo008 |  | Compagnon professionnel III/CP2 plombier. | 0.601 | h | 1730.31 | 1039.92
|  | Frais de chantier des unités d'ouvrage | 2 | % | 483934 | 9678.68
Coût d'entretien décennal: 324.106,09F CFA les 10 premières années. |  |  |  |  | Montant total HT: | 493613