## Feuille 1
TPA020 | U | Clapet antipollution.
Clapet antipollution de laiton, avec filet de 2 1/2".
Code interne |  |  | Désignation | Quantité | Unité | Prix unitaire | Prix total
mt37www060j |  |  | Clapet antipollution de laiton, avec tamis en acier inoxydable avec perforations de 0,5 mm de diamètre, avec filet de 2 1/2", pour une pression maximale de travail de 16 bar et une température maximale de 110°C. | 1 | U | 47453.4 | 47453.4
mt37www010 |  |  | Produits complémentaires pour installations de plomberie. | 1 | U | 1181.9 | 1181.9
mo008 |  |  | Compagnon professionnel III/CP2 plombier. | 0.242 | h | 1140.72 | 276.05
mo107 |  |  | Ouvrier professionnel II/OP plombier. | 0.242 | h | 646.61 | 156.48
|  |  | Frais de chantier des unités d'ouvrage | 2 | % | 49067.8 | 981.36
Coût d'entretien décennal: 8.508,37F CFA les 10 premières années. | [5 empty] | Montant total HT: | 50049.2