## Feuille 1
TVC130 | m |  | Conduit semi-rigide en polyéthylène, avec isolation.
Conduit de ventilation, formé de tube semi-rigide, circulaire, multicouche, avec la surface extérieure annelée et la surface intérieure lisse, en polyéthylène haute densité (PEHD/HDPE), de couleur grise, avec traitement de sa surface intérieure pour éviter l'accumulation de poussière et faciliter son nettoyage, avec isolation extérieure de 9 mm d'épaisseur, de 90 mm de diamètre extérieur. Comprend le matériau auxiliaire pour le montage et la fixation à l'ouvrage, les accessoires et les pièces spéciales.
Code interne |  | Désignation |  | Quantité | Unité | Prix unitaire | Prix total
mt42zeh213a |  | Matériau auxiliaire pour montage et fixation à l'ouvrage des conduits semi-rigides, circulaires, multicouche, avec la surface extérieure annelée et la surface intérieure lisse, en polyéthylène haute densité (PEHD/HDPE), avec isolation extérieure, de 90 mm de diamètre extérieur. |  | 1 | U | 1028.6 | 1028.6
mt42zeh212c |  | Tube semi-rigide, circulaire, multicouche, avec la surface extérieure annelée et la surface intérieure lisse, en polyéthylène haute densité (PEHD/HDPE), de couleur grise, avec traitement de sa surface intérieure pour éviter l'accumulation de poussière et faciliter son nettoyage, avec isolation extérieure de 9 mm d'épaisseur, de 90 mm de diamètre extérieur, fourni en rouleaux de 20 m de longueur, avec le prix augmenté de 10% pour cause d'accessoires et pièces spéciales. |  | 1 | m | 22629.1 | 22629.1
mo011 |  | Compagnon professionnel III/CP2 monteur. |  | 0.118 | h | 1730.31 | 204.18
mo080 |  | Ouvrier professionnel II/OP monteur. |  | 0.059 | h | 990.05 | 58.41
|  | Frais de chantier des unités d'ouvrage |  | 2 | % | 23920.29 | 478.41
Coût d'entretien décennal: 2.561,87F CFA les 10 premières années. | [5 empty] | Montant total HT: | 24398.7