## Feuille 1
TVC180 | m |  | Gaine souple en aluminium/polyester.
Conduit de ventilation, formé de tube flexible en aluminium, polyester et câble d'acier en spirale, de 80 mm de diamètre. Comprend le matériau auxiliaire pour le montage et la fixation à l'ouvrage, les accessoires et les pièces spéciales.
Code interne |  | Désignation |  | Quantité | Unité | Prix unitaire | Prix total
mt42sfa420a |  | Matériau auxiliaire pour montage et fixation à l'ouvrage des conduits flexibles en aluminium/polyester, de 80 mm de diamètre. |  | 1 | U | 305.96 | 305.96
mt42sfa020ac |  | Tube flexible en aluminium, polyester et câble d'acier en spirale, de 80 mm de diamètre, avec le prix augmenté de 10% pour cause d'accessoires et pièces spéciales. |  | 1 | m | 6717.09 | 6717.09
mo011 |  | Compagnon professionnel III/CP2 monteur. |  | 0.093 | h | 1700.48 | 158.14
mo080 |  | Ouvrier professionnel II/OP monteur. |  | 0.046 | h | 972.98 | 44.76
|  | Frais de chantier des unités d'ouvrage |  | 2 | % | 7225.95 | 144.52
Coût d'entretien décennal: 1.031,87F CFA les 10 premières années. | [5 empty] | Montant total HT: | 7370.47