## Feuille 1
BGI050 | m³ | Béton à ferrailler dans les radiers.
Béton à ferrailler dans les radiers, BCN: CPJ-CEM II/A 32,5 - TP - B 30 - 15/25 - E: 2a - BA - P 18-305, confectionné sur le chantier, et coulage avec des moyens manuels.
Code interne |  |  | Désignation | Quantité | Unité | Prix unitaire | Prix total
mt08aaa010a |  |  | Eau. | 0.189 | m³ | 1117.84 | 211.27
mt01arg000a |  |  | Sable criblé. | 0.402 | m³ | 16722.8 | 6722.57
mt01arg001ar |  |  | Gros granulats homogénéisés, de taille maximale 15/25 mm. | 0.755 | m³ | 17858.5 | 13483.2
mt08cem000a |  |  | Ciment gris en sacs. | 483 | kg | 81.23 | 39234.1
mq06hor010 |  |  | Bétonnière électrique avec une capacité de gâchage de 160 l. | 0.693 | h | 1684.61 | 1167.43
mo045 |  |  | Compagnon professionnel III/CP2 bétonneur. | 0.463 | h | 1752.38 | 811.35
mo092 |  |  | Ouvrier professionnel II/OP bétonneur. | 0.555 | h | 1029.61 | 571.43
mo113 |  |  | Ouvrier d'exécution I/OE1 construction. | 1.388 | h | 951.86 | 1321.18
mo112 |  |  | Ouvrier d'exécution I/OE2 construction. | 1.454 | h | 967.44 | 1406.66
|  |  | Frais de chantier des unités d'ouvrage | 2 | % | 64929.1 | 1298.58
Coût d'entretien décennal: 1.457,01F CFA les 10 premières années. | [5 empty] | Montant total HT: | 66227.7