## Feuille 1
BRP010 | m² |  | Bardage d'un mur en béton avec des pièces irrégulières en pierre naturelle.
Bardage d'un mur en béton, allant jusqu'à 3 m de hauteur, avec pièces irrégulières d'ardoise, d'entre 1 et 2 cm d'épaisseur, finition naturelle, pose avec du mortier de ciment M-5 et jointoyées avec le même matériau.
Code interne |  | Désignation |  | Quantité | Unité | Prix unitaire | Prix total
mt19cir010a |  | Pièces irrégulières d'ardoise, d'entre 1 et 2 cm d'épaisseur, finition naturelle. |  | 1 | m² | 12782.3 | 12782.3
mt09mor010c |  | Mortier de ciment CEM II/B-P 32,5 N type M-5, confectionné sur site avec 250 kg/m³ de ciment et une proportion en volume 1/6. |  | 0.03 | m³ | 85537.6 | 2566.13
mo022 |  | Compagnon professionnel III/CP2 poseur de pierre naturelle. |  | 1.586 | h | 1654.86 | 2624.61
mo060 |  | Ouvrier professionnel II/OP poseur de pierre naturelle. |  | 1.586 | h | 972.98 | 1543.15
|  | Frais de chantier des unités d'ouvrage |  | 2 | % | 19516.2 | 390.32
Coût d'entretien décennal: 4.578,49F CFA les 10 premières années. | [5 empty] | Montant total HT: | 19906.5