## Feuille 1
BRP010 | m² |  | Bardage avec des pièces irrégulières.
Bardage de parements allant jusqu'à 3 m de hauteur, avec pierre irrégulière d'ardoise, d'entre 1 et 2 cm d'épaisseur, posée avec mortier de ciment blanc BL-II/A-L 42,5 R M-10.
Code interne |  | Désignation |  | Quantité | Unité | Prix unitaire | Prix total
mt19cir010a |  | Pierre irrégulière d'ardoise, d'entre 1 et 2 cm d'épaisseur, finition naturel. |  | 1 | m² | 13013.82 | 13013.82
mt09mob010b |  | Mortier de ciment blanc BL-II/A-L 42,5 R, type M-10, confectionné sur site avec 380 kg/m³ de ciment et une proportion en volume 1/4. |  | 0.03 | m³ | 72563.48 | 2176.9
mo021 |  | Compagnon professionnel III/CP2 poseur de pierre naturelle. |  | 1.519 | h | 972.55 | 1477.3
mo058 |  | Ouvrier professionnel II/OP poseur de pierre naturelle. |  | 1.519 | h | 602.37 | 915
|  | Moyens auxiliaires |  | 2 | % | 17583.02 | 351.66
|  | Coûts indirects |  | 3 | % | 17934.68 | 538.04
Coût d'entretien décennal: 4.248,73F CFA les 10 premières années. | [5 empty] | Montant total HT: | 18472.72