## Feuille 1
BRP010 | m² |  | Bardage avec des pièces irrégulières.
Bardage de parements allant jusqu'à 3 m de hauteur, avec pierre irrégulière d'ardoise, d'entre 2 et 3 cm d'épaisseur, posée avec mortier de ciment blanc BL-II/A-L 42,5 R M-5.
Code interne |  | Désignation |  | Quantité | Unité | Prix unitaire | Prix total
mt19cir010b |  | Pierre irrégulière d'ardoise, d'entre 2 et 3 cm d'épaisseur, finition naturel. |  | 1 | m² | 21856.67 | 21856.67
mt09mob010a |  | Mortier de ciment blanc BL-II/A-L 42,5 R, type M-5, confectionné sur site avec 250 kg/m³ de ciment et une proportion en volume 1/6. |  | 0.03 | m³ | 60835.7 | 1825.07
mo021 |  | Compagnon professionnel III/CP2 poseur de pierre naturelle. |  | 1.519 | h | 972.55 | 1477.3
mo058 |  | Ouvrier professionnel II/OP poseur de pierre naturelle. |  | 1.519 | h | 602.37 | 915
|  | Moyens auxiliaires |  | 2 | % | 26074.04 | 521.48
|  | Coûts indirects |  | 3 | % | 26595.52 | 797.87
Coût d'entretien décennal: 6.300,48F CFA les 10 premières années. | [5 empty] | Montant total HT: | 27393.39