## Feuille 1
BRP010 | m² |  | Bardage avec des pièces irrégulières.
Bardage de parements allant jusqu'à 3 m de hauteur, avec pierre irrégulière de quartzite, d'entre 1 et 2 cm d'épaisseur, posée avec mortier de ciment M-5.
Code interne |  | Désignation |  | Quantité | Unité | Prix unitaire | Prix total
mt19cir010d |  | Pierre irrégulière de quartzite, d'entre 1 et 2 cm d'épaisseur, finition naturel. |  | 1 | m² | 21191.87 | 21191.87
mt09mor010c |  | Mortier de ciment CEM II/B-P 32,5 N type M-5, confectionné sur site avec 250 kg/m³ de ciment et une proportion en volume 1/6. |  | 0.03 | m³ | 76055.38 | 2281.66
mo021 |  | Compagnon professionnel III/CP2 poseur de pierre naturelle. |  | 1.519 | h | 972.55 | 1477.3
mo058 |  | Ouvrier professionnel II/OP poseur de pierre naturelle. |  | 1.519 | h | 602.37 | 915
|  | Moyens auxiliaires |  | 2 | % | 25865.83 | 517.32
|  | Coûts indirects |  | 3 | % | 26383.15 | 791.49
Coût d'entretien décennal: 6.250,17F CFA les 10 premières années. | [5 empty] | Montant total HT: | 27174.64