## Feuille 1
BTE020 | m³ |  | Fouille en tranchées ou en rigoles, avec des explosifs.
Fouille en tranchées ou en rigoles en terrain rocheux, allant jusqu'à 1,25 m de profondeur maximale, avec des explosifs et compresseur avec un marteau pneumatique, et chargement dans le camion. Le prix ne comprend pas le transport des matériaux excavés.
Code interne |  | Désignation |  | Quantité | Unité | Prix unitaire | Prix total
mt08exg030 |  | Goma-2 ECO, comprend le détonateur, le cordon détonant et les autres accessoires d'explosion. |  | 0.7 | kg | 3452.06 | 2416.44
mq05mai030 |  | Marteau pneumatique. |  | 0.748 | h | 1812.12 | 1355.47
mq05pdm110 |  | Compresseur portable diesel moyenne pression 10 m³/min. |  | 0.748 | h | 3073.49 | 2298.97
mq01ret020b |  | Rétro chargeuse sur pneus, de 70 kW. |  | 0.297 | h | 16220.2 | 4817.4
mo002 |  | Compagnon professionnel III/CP2 artilleur. |  | 0.053 | h | 1107.88 | 58.72
mo041 |  | Compagnon professionnel III/CP2 VRD espaces publics. |  | 0.199 | h | 1107.88 | 220.47
mo087 |  | Ouvrier professionnel II/OP VRD espaces publics. |  | 0.399 | h | 647.72 | 258.44
|  | Frais de chantier des unités d'ouvrage |  | 2 | % | 11425.9 | 228.52
[6 empty] | Montant total HT: | 11654.4