## Feuille 1
SCF140 | m |  | Système T de filet de sécurité placé horizontalement avec des consoles.
Système T de filet de sécurité placé horizontalement, première mise en place, par montage sur le sol et élévation postérieure à l'étage, constitué: d'un filet de sécurité NF EN 1263-1 T A2 M60 Q M, de polyamide de haute ténacité, noué, de couleur blanche, amortissable en 10 poses; d'une console avec bras articulés espacés au plus de 4 m, de barres métalliques et d'appuis inférieurs, amortissable en 50 utilisations et embase pour l'ancrage au plancher, amortissables en 50 utilisations. Comprend corde de liaison en polypropylène, pour unir les filets et la corde d'attache en polypropylène, pour attacher la corde périmétrique des filets à un support adéquat.
Code interne |  | Désignation |  | Quantité | Unité | Prix unitaire | Prix total
mt50sph010ja |  | Filet de sécurité NF EN 1263-1 T A2 M60 Q M, de polyamide de haute ténacité, noué, de couleur blanche. Corde de filet de calibre 4,5 mm. Énergie du filet A2 (entre 2,2 et 4,4 kJ). Configuration du filet carré, avec ralingue en polypropylène de 16 mm de diamètre. |  | 0.322 | m² | 3370.42 | 1085.28
mt50spr170a |  | Corde de liaison NF EN 1263-1 N en polypropylène de haute ténacité, avec traitement aux rayons UV, D=8 mm et charge de rupture supérieure à 7,5 kN. |  | 0.116 | m | 187.25 | 21.72
mt50spr180a |  | Corde d'attache NF EN 1263-1 G en polypropylène de haute ténacité, avec traitement aux rayons UV, D=12 mm et charge de rupture supérieure à 20 kN. |  | 0.22 | m | 324.56 | 71.4
mt50sph120 |  | Console métallique composée de deux bras articulés, de 3,75 m de longueur chacun, séparés de 4 m, deux traverses, de 5,8 m de longueur chacune et deux appuis inférieurs. |  | 0.003 | U | 899037 | 2697.11
mt50sph121a |  | Embase métallique pour ancrage de la console au plancher. |  | 0.01 | U | 66662 | 666.62
mo119 |  | Compagnon professionnel III/CP2 Sécurité et Santé. |  | 0.291 | h | 1683.89 | 490.01
mo120 |  | Ouvrier Sécurité et Santé. |  | 0.291 | h | 951.86 | 276.99
|  | Frais de chantier des unités d'ouvrage |  | 2 | % | 5309.13 | 106.18
[6 empty] | Montant total HT: | 5415.31