## Feuille 1
SCI010 | m² |  | Filet de protection sous plancher avec système de coffrage partiel.
Filet de protection de polyamide de haute ténacité, de couleur blanche, de 100x100 mm de pas, avec une corde de filet de calibre 3 mm, à placer tendue et au même niveau de travail, sous plancher unidirectionnel avec système de coffrage partiel, fixé aux poutrelles tous les 100 cm avec des clavettes en acier.
Code interne |  | Désignation |  | Quantité | Unité | Prix unitaire | Prix total
mt50sph040a |  | Filet horizontal de protection, pour planchers unidirectionnels, à maille de polyamide à haute ténacité, couleur blanche, de 100x100 mm de pas. Corde de filet de calibre 3 mm. Configuration du filet en losange. |  | 1 | m² | 631.15 | 631.15
mt50sph050 |  | Clavette en acier. |  | 4 | U | 412.18 | 1648.72
mo119 |  | Compagnon professionnel III/CP2 Sécurité et Santé. |  | 0.165 | h | 1654.86 | 273.05
mo120 |  | Ouvrier Sécurité et Santé. |  | 0.165 | h | 935.45 | 154.35
|  | Frais de chantier des unités d'ouvrage |  | 2 | % | 2707.27 | 54.15
[6 empty] | Montant total HT: | 2761.42