## Feuille 1
VPG010 | m² |  | Revêtement de sol avec des galets.
Revêtement de sol avec des galets de de 10 à 12 mm de taille maximale, posés en boutisses, avec disposition irrégulière, sur couche de mortier de ciment CEM II/B-P 32,5 N type M-7,5, de 60 mm d'épaisseur et jointoiement postérieur avec du lait de ciment.
Code interne |  | Désignation |  | Quantité | Unité | Prix unitaire | Prix total
mt09mor010d |  | Mortier de ciment CEM II/B-P 32,5 N type M-7,5, confectionné sur site avec 300 kg/m³ de ciment et une proportion en volume 1/5. |  | 0.06 | m³ | 90730.7 | 5443.84
mt01arp170a |  | Galets sélectionnés, de 10 à 12 mm de taille maximale, pour revêtements de sols. |  | 0.016 | t | 14867.6 | 237.88
mt09lec020a |  | Lait de ciment CEM II/B-P 32,5 N 1/2. |  | 0.002 | m³ | 96962.4 | 193.92
mt08aaa010a |  | Eau. |  | 0.01 | m³ | 1112.81 | 11.13
mo041 |  | Compagnon professionnel III/CP2 VRD espaces publics. |  | 2.776 | h | 1654.86 | 4593.89
mo087 |  | Ouvrier professionnel II/OP VRD espaces publics. |  | 2.776 | h | 972.98 | 2700.99
|  | Frais de chantier des unités d'ouvrage |  | 2 | % | 13181.7 | 263.63
Coût d'entretien décennal: 3.092,41F CFA les 10 premières années. | [5 empty] | Montant total HT: | 13445.3