## Feuille 1
VPX010 | m² | Revêtement de mélange bitumineux à chaud à granularité continue.
Revêtement bitumineux de 5 cm d'épaisseur, réalisé avec mélange bitumineux à chaud à granularité continue AC16 surf D, pour couche de roulement, de composition dense.
Code interne | Désignation |  | Quantité | Unité | Prix unitaire | Prix total
mt47aag020aa | Mélange bitumineux à chaud à granularité continue AC16 surf D, pour couche de roulement, de composition dense, avec granulat granitique de 16 mm de taille maximale et bitume asphaltique de pénétration, selon NF EN 13108-1. |  | 0.115 | t | 44655.79 | 5135.42
mq11ext030 | Finisseur pour enrobés à chaînes, de 81 kW. |  | 0.001 | h | 34479.33 | 34.48
mq02ron010a | Rouleau vibrant tandem autopropulsé, de 24,8 kW, de 2450 kg, largeur de travail 100 cm. |  | 0.001 | h | 7115.6 | 7.12
mq11com010 | Compacteur autopropulsé sur pneumatiques, de 12/22 t. |  | 0.001 | h | 24977.55 | 24.98
mo041 | Compagnon professionnel III/CP2 VRD espaces publics. |  | 0.003 | h | 961.23 | 2.88
mo087 | Ouvrier professionnel II/OP VRD espaces publics. |  | 0.013 | h | 556.69 | 7.24
| Coûts directs complémentaires |  | 2 | % | 5212.12 | 104.24
Coût d'entretien décennal: 744,29F CFA les 10 premières années. |  |  |  |  | Montant total HT: | 5316.36