## Feuille 1
AAB020 | U | Regard préfabriqué.
Regard de passage, préfabriqué en béton, de dimensions intérieures 40x40x50 cm, sur dallage en béton massif, en incluant l'excavation mécanique et le remblayage de l'arrière.
Code interne | Désignation |  | Quantité | Unité | Prix unitaire | Prix total
mt10hmf040qaed | Béton non armé prêt à l'emploi BCN: CPJ-CEM II/A 32,5 - TP - B 20 - 15/25 - E: 1 - NA - P 18-305. |  | 0.074 | m³ | 62633.39 | 4634.87
mt11arh010b | Regard avec fond, à tampon amovible, préfabriqué en béton fck=25 MPa, de 40x40x50 cm de mesures intérieures, pour assainissement. |  | 1 | U | 30180.82 | 30180.82
mt11arh020b | Cadre et tampon préfabriqués en béton armé fck=25 MPa, pour des regards d'assainissement de 40x40 cm, épaisseur du tampon 4 cm. |  | 1 | U | 10294.94 | 10294.94
mt01arr010a | Grave de carrière, de 19 à 25 mm de diamètre. |  | 0.685 | t | 4130.73 | 2829.55
mq01ret020b | Rétro chargeuse sur pneus, de 70 kW. |  | 0.049 | h | 15475.12 | 758.28
mo020 | Compagnon professionnel III/CP2 construction. |  | 0.666 | h | 961.23 | 640.18
mo113 | Ouvrier d'exécution I/OE1 construction. |  | 0.522 | h | 534.35 | 278.93
| Coûts directs complémentaires |  | 2 | % | 49617.57 | 992.35
Coût d'entretien décennal: 2.530,50F CFA les 10 premières années. |  |  |  |  | Montant total HT: | 50609.92