## Feuille 1
AAB020 | U | Regard préfabriqué.
Regard de passage, préfabriqué en béton, de dimensions intérieures 50x50x50 cm, sur dallage en béton massif.
Code interne |  |  | Désignation | Quantité | Unité | Prix unitaire | Prix total
mt10hmf040qaed |  |  | Béton non armé prêt à l'emploi BCN: CPJ-CEM II/A 32,5 - TP - B 20 - 15/25 - E: 1 - NA - P 18-305. | 0.096 | m³ | 62633.39 | 6012.81
mt11arh010c |  |  | Regard avec fond, à tampon amovible, préfabriqué en béton fck=25 MPa, de 50x50x50 cm de mesures intérieures, pour assainissement. | 1 | U | 47871.88 | 47871.88
mt11arh020c |  |  | Cadre et tampon préfabriqués en béton armé fck=25 MPa, pour des regards d'assainissement de 50x50 cm, épaisseur du tampon 6 cm. | 1 | U | 18254.26 | 18254.26
mo020 |  |  | Compagnon professionnel III/CP2 construction. | 0.732 | h | 961.23 | 703.62
mo113 |  |  | Ouvrier d'exécution I/OE1 construction. | 0.539 | h | 534.35 | 288.01
|  |  | Coûts directs complémentaires | 2 | % | 73130.58 | 1462.61
Coût d'entretien décennal: 3.729,66F CFA les 10 premières années. | [5 empty] | Montant total HT: | 74593.19