## Feuille 1
AAB020 | U | Regard préfabriqué.
Regard de passage, préfabriqué en béton, de dimensions intérieures 60x60x60 cm, sur dallage en béton massif.
Code interne |  |  | Désignation | Quantité | Unité | Prix unitaire | Prix total
mt10hmf040qaed |  |  | Béton non armé prêt à l'emploi BCN: CPJ-CEM II/A 32,5 - TP - B 20 - 15/25 - E: 1 - NA - P 18-305. | 0.122 | m³ | 62633.39 | 7641.27
mt11arh010d |  |  | Regard avec fond, à tampon amovible, préfabriqué en béton fck=25 MPa, de 60x60x60 cm de mesures intérieures, pour assainissement. | 1 | U | 63782.25 | 63782.25
mt11arh020d |  |  | Cadre et tampon préfabriqués en béton armé fck=25 MPa, pour des regards d'assainissement de 60x60 cm, épaisseur du tampon 6 cm. | 1 | U | 25517.87 | 25517.87
mo020 |  |  | Compagnon professionnel III/CP2 construction. | 0.799 | h | 961.23 | 768.02
mo113 |  |  | Ouvrier d'exécution I/OE1 construction. | 0.586 | h | 534.35 | 313.13
|  |  | Coûts directs complémentaires | 2 | % | 98022.54 | 1960.45
Coût d'entretien décennal: 4.999,15F CFA les 10 premières années. | [5 empty] | Montant total HT: | 99982.99