## Feuille 1
AAB020 | U | Regard préfabriqué.
Regard au pied de la descente, préfabriqué en béton, de dimensions intérieures 40x40x50 cm, sur dallage en béton massif.
Code interne |  |  | Désignation | Quantité | Unité | Prix unitaire | Prix total
mt10hmf040qaed |  |  | Béton non armé prêt à l'emploi BCN: CPJ-CEM II/A 32,5 - TP - B 20 - 15/25 - E: 1 - NA - P 18-305. | 0.099 | m³ | 62633.39 | 6200.71
mt11arh010b |  |  | Regard avec fond, à tampon amovible, préfabriqué en béton fck=25 MPa, de 40x40x50 cm de mesures intérieures, pour assainissement. | 1 | U | 30180.82 | 30180.82
mt11ppl030a |  |  | Coude 87°30' en PVC lisse, D=125 mm. | 1 | U | 5839.04 | 5839.04
mt11arh020b |  |  | Cadre et tampon préfabriqués en béton armé fck=25 MPa, pour des regards d'assainissement de 40x40 cm, épaisseur du tampon 4 cm. | 1 | U | 10294.94 | 10294.94
mo020 |  |  | Compagnon professionnel III/CP2 construction. | 0.799 | h | 961.23 | 768.02
mo113 |  |  | Ouvrier d'exécution I/OE1 construction. | 0.586 | h | 534.35 | 313.13
|  |  | Coûts directs complémentaires | 2 | % | 53596.66 | 1071.93
Coût d'entretien décennal: 2.733,43F CFA les 10 premières années. | [5 empty] | Montant total HT: | 54668.59