## Feuille 1
ABV050 |  | m² | Peinture de parements et de sols de piscines.
Peinture au chloro-caoutchouc dans des piscines, lavage de la surface avec un acide chlorydrique dilué avec 10% d'eau, couche de fond avec peinture au chloro-caoutchouc, finition semi-brillante, à base de résines de chloro-caoutchouc et plastifiants insaponifiables, diluée dans 20% à 30% de dissolvant à base de hydrocarbures aromatiques, et de deux couches de finition avec le même produit non dilué (rendement: 0,125 l/m² par couche).
Code interne | Désignation |  |  | Quantité | Unité | Prix unitaire | Prix total
mt27pfj120 | Solution d'acide chlorydrique diluée dans l'eau à dix pour cent. |  |  | 0.3 | l | 4141.17 | 1242.35
mt27pdj020a | Peinture au chloro-caoutchouc, finition semi-brillante, à base de résines de chloro-caoutchouc et plastifiants insaponifiables, couleur blanche, résistant à l'abrasion et à l'immersion dans l'eau, appliquée à la brosse, au rouleau ou au pistolet. |  |  | 0.344 | l | 14621.63 | 5029.84
mt27wad100a | Dissolvant formulé à base de hydrocarbures aromatiques à point d'ébullition élevé. |  |  | 0.031 | l | 3334.05 | 103.36
mo038 | Compagnon professionnel III/CP2 peintre. |  |  | 0.361 | h | 961.23 | 347
mo076 | Ouvrier professionnel II/OP peintre. |  |  | 0.361 | h | 556.69 | 200.97
| Coûts directs complémentaires |  |  | 2 | % | 6923.52 | 138.47
Coût d'entretien décennal: 23.304,57F CFA les 10 premières années. | [5 empty] | Montant total HT: | 7061.99