## Feuille 1
AEE010 | U |  | Lampadaire pour éclairage routier.
Lampadaire pour éclairage routier composé d'un mât de 6 m de hauteur, et luminaire décoratif avec diffuseur en plastique et lampe à vapeur de mercure de 125 watts.
Code interne |  | Désignation |  | Quantité | Unité | Prix unitaire | Prix total
mt34www030a |  | Fondation avec du béton BCN: CPJ-CEM II/A 32,5 - P - B 20 - 15/25 - E: 1 - NA - P 18-305 pour ancrage de colonne de 3 à 6 m de hauteur, y compris la plaque et les boulons d'ancrage. |  | 1 | U | 69157.48 | 69157.48
mt34www020 |  | Regard de branchement et dérivation de 40x40x60 cm, pourvu d'un cadre et d'un tampon en fer fondu. |  | 1 | U | 61206.44 | 61206.44
mt34www040 |  | Boîte de connexion et de protection, avec fusibles. |  | 1 | U | 4977.68 | 4977.68
mt34www050 |  | Conducteur isolé en cuivre pour 0,6/1 kV de 2x2,5 mm². |  | 8 | m | 347.86 | 2782.88
mt35ttc010f |  | Conducteur de cuivre nu, de 35 mm². |  | 2 | m | 6070.95 | 12141.9
mt35tte010a |  | Électrode pour réseau de prise de terre cuivré avec 300 µm, fabriqué en acier, de 14 mm de diamètre et de 1,5 m de longueur. |  | 1 | U | 13251.73 | 13251.73
mt34xes010d |  | Mât droit en acier galvanisé, peint, hauteur 6 m. Selon NF EN 40-5. |  | 1 | U | 157049.6 | 157049.6
mt34est030b |  | Luminaire décoratif avec diffuseur en plastique, avec lampe au mercure, VM 125 W, de forme troncopyramidale et couplée au support. |  | 1 | U | 81713.5 | 81713.5
mt34www010 |  | Produits complémentaires pour éclairage extérieur. |  | 1 | U | 670.87 | 670.87
mq04cag010c |  | Camion grue de jusqu'à 12 t. |  | 1.148 | h | 24810.19 | 28482.1
mo041 |  | Compagnon professionnel III/CP2 VRD espaces publics. |  | 2.501 | h | 961.23 | 2404.04
mo087 |  | Ouvrier professionnel II/OP VRD espaces publics. |  | 2.501 | h | 556.69 | 1392.28
mo003 |  | Compagnon professionnel III/CP2 électricien. |  | 0.875 | h | 993.57 | 869.37
mo102 |  | Ouvrier professionnel II/OP électricien. |  | 0.875 | h | 555.66 | 486.2
|  | Coûts directs complémentaires |  | 2 | % | 436586.07 | 8731.72
Coût d'entretien décennal: 236.018,43F CFA les 10 premières années. | [5 empty] | Montant total HT: | 445317.79