## Feuille 1
APA020 | U |  | Rampes.
Jeu de deux panneaux en acier inoxydable pour piscine.
Code interne |  | Désignation |  | Quantité | Unité | Prix unitaire | Prix total
mt35ttc010f |  | Conducteur de cuivre nu, de 35 mm². |  | 6 | m | 6104.22 | 36625.32
mt35tte030a |  | Plaque en acier galvanisé pour prise de terre, de 500x500x3 mm, avec borne de liaison. |  | 1 | U | 27065.1 | 27065.1
mt47pep020a |  | Jeu de deux mains courantes pour sortie de piscine réalisées avec tube de 43 mm de diamètre en acier inoxydable AISI-316, finition polie brillante, à encastrer. |  | 1 | U | 171800.9 | 171800.9
mt09moe040 |  | Mortier expansif. |  | 2 | U | 2291.26 | 4582.52
mt35www020 |  | Produits complémentaires pour installations de prise de terre. |  | 2 | U | 957.69 | 1915.38
mo003 |  | Compagnon professionnel III/CP2 électricien. |  | 1.547 | h | 970.2 | 1500.9
mo102 |  | Ouvrier professionnel II/OP électricien. |  | 1.547 | h | 542.59 | 839.39
mo020 |  | Compagnon professionnel III/CP2 VRD espaces privés. |  | 2.579 | h | 938.62 | 2420.7
mo087 |  | Ouvrier professionnel II/OP VRD espaces publics. |  | 2.579 | h | 543.6 | 1401.94
|  | Majoration des montants |  | 2 | % | 248152.15 | 4963.04
|  | Coûts indirects |  | 3 | % | 253115.19 | 7593.46
Coût d'entretien décennal: 59.962,99F CFA les 10 premières années. | [5 empty] | Montant total HT: | 260708.65