## Feuille 1
APB030 | U | Piscine préfabriquée.
Piscine préfabriquée en polyester de 4,00x2,35x1,10 m (volume 10 m³).
Code interne |  |  | Désignation | Quantité | Unité | Prix unitaire | Prix total
mt10haf040rbeg |  |  | Béton prêt à l'emploi BCN: CPJ-CEM II/A 32,5 - TP - B 25 - 15/25 - E: 2a - BA - P 18-305. | 1 | m³ | 67571.76 | 67571.76
mt07ame100hgh |  |  | Treillis soudé 150x300 mm, fils porteurs de 9 mm de diamètre et fils de répartition de 7 mm de diamètre, en acier Fe E 500. | 11.5 | m² | 2949.25 | 33916.38
mt47ppi010a |  |  | Piscine préfabriquée en polyester, 4,00x2,35x1,10 m (volume 10 m³), composée d'un bassin avec skimmers, de tuyaux d'impulsion, d'une prise lave-fonds et d'une bouche d'écoulement; équipement complet d'épuration et stérilisation de l'eau dans une cabine préfabriquée; équipement électrique, réseau de tuyauteries en PVC; escalier, accessoires et équipement de nettoyage. | 1 | U | 4145789.65 | 4145789.65
mt01arr010b |  |  | Grave de carrière, de 20 à 30 mm de diamètre. | 12.5 | t | 4149.75 | 51871.88
mt47ppi020a |  |  | Arrêt périmétrique en pierre artificielle pour le couronnement du bord d'une piscine préfabriquée en polyester, 4,00x2,35x1,10 m, volume 10 m³. Selon NF EN 771-5. | 1 | U | 250397.93 | 250397.93
mq07gte010c |  |  | Grue autopropulsée à bras télescopique avec une capacité d'élévation de 30 t et 27 m de hauteur maximale de travail. | 2.282 | h | 29445.91 | 67195.57
mo020 |  |  | Compagnon professionnel III/CP2 VRD espaces privés. | 19.339 | h | 938.62 | 18151.97
mo077 |  |  | Ouvrier professionnel II/OP VRD espaces privés. | 19.339 | h | 543.6 | 10512.68
mo113 |  |  | Ouvrier d'exécution I/OE1 VRD espaces privés. | 9.67 | h | 521.79 | 5045.71
|  |  | Majoration des montants | 2 | % | 4650453.53 | 93009.07
|  |  | Coûts indirects | 3 | % | 4743462.6 | 142303.88
Coût d'entretien décennal: 537.434,31F CFA les 10 premières années. | [5 empty] | Montant total HT: | 4885766.48