## Feuille 1
APB060 | U |  | Pièces spéciales pour arrêts de piscine.
Pièce de recoin, en angle courbe, en grès émaillé, couleur bleu de 24,5x4,3 cm, pour revêtement des bassins de piscine.
Code interne |  | Désignation |  | Quantité | Unité | Prix unitaire | Prix total
mt18ktc011a |  | Pièce de recoin, en angle courbe, en grès émaillé, couleur bleu de 24,5x4,3 cm, pour revêtement d'un bassin de piscine. |  | 1 | U | 1714.84 | 1714.84
mt09mcr021r |  | Adhésif cémenteux amélioré, C2 TE, avec glissement réduit et temps ouvert augmenté, selon NF EN 12004, couleur blanc. |  | 0.05 | kg | 438.61 | 21.93
mt09mcr080a |  | Mortier de joints de résines réactives RG, pour joint ouvert entre 3 et 15 mm, selon NF EN 13888. |  | 0.001 | kg | 6382.79 | 6.38
mo024 |  | Compagnon professionnel III/CP2 carreleur en revêtements muraux. |  | 0.084 | h | 938.62 | 78.84
|  | Majoration des montants |  | 3 | % | 1821.99 | 54.66
|  | Coûts indirects |  | 3 | % | 1876.65 | 56.3
Coût d'entretien décennal: 173,97F CFA les 10 premières années. | [5 empty] | Montant total HT: | 1932.95