## Feuille 1
APB060 | U |  | Pièces spéciales pour arrêts de piscine.
Pièce de coin arrondi, en grès émaillé, couleur blanc de 24,5x5,2 cm, pour revêtement des bassins de piscine.
Code interne |  | Désignation |  | Quantité | Unité | Prix unitaire | Prix total
mt18ktc012b |  | Pièce de coin arrondi, en grès émaillé, couleur blanc de 24,5x5,2 cm, pour revêtement d'un bassin de piscine. |  | 1 | U | 2806.11 | 2806.11
mt09mcr021r |  | Adhésif cémenteux amélioré, C2 TE, avec glissement réduit et temps ouvert augmenté, selon NF EN 12004, couleur blanc. |  | 0.05 | kg | 438.61 | 21.93
mt09mcr080a |  | Mortier de joints de résines réactives RG, pour joint ouvert entre 3 et 15 mm, selon NF EN 13888. |  | 0.001 | kg | 6382.79 | 6.38
mo024 |  | Compagnon professionnel III/CP2 carreleur en revêtements muraux. |  | 0.084 | h | 938.62 | 78.84
|  | Majoration des montants |  | 3 | % | 2913.26 | 87.4
|  | Coûts indirects |  | 3 | % | 3000.66 | 90.02
Coût d'entretien décennal: 278,16F CFA les 10 premières années. | [5 empty] | Montant total HT: | 3090.68