## Feuille 1
APC020 |  | U | Panneau de contrôle pour l'éclairage de la piscine.
Panneau de contrôle pour projecteurs à éclairage led de piscine, avec contrôle à distance, avec fonction pour l'allumage et l'extinction, le changement de couleurs, les séquences, la vitesse des séquences et la temporisation de l'extinction des projecteurs.
Code interne | Désignation |  |  | Quantité | Unité | Prix unitaire | Prix total
mt47pil005c | Panneau de contrôle pour projecteurs à éclairage led de piscine, avec contrôle à distance, avec fonction pour l'allumage et l'extinction, le changement de couleurs, les séquences, la vitesse des séquences et la temporisation de l'extinction des projecteurs. |  |  | 1 | U | 130724.41 | 130724.41
mt34www011 | Produits complémentaires pour l'installation des appareils d'éclairage. |  |  | 1 | U | 749.49 | 749.49
mo003 | Compagnon professionnel III/CP2 électricien. |  |  | 0.516 | h | 970.2 | 500.62
mo102 | Ouvrier professionnel II/OP électricien. |  |  | 0.516 | h | 542.59 | 279.98
| Majoration des montants |  |  | 2 | % | 132254.5 | 2645.09
| Coûts indirects |  |  | 3 | % | 134899.59 | 4046.99
Coût d'entretien décennal: 40.294,51F CFA les 10 premières années. | [5 empty] | Montant total HT: | 138946.58