## Feuille 1
APC020 |  | U | Panneau de contrôle pour l'éclairage de la piscine.
Panneau de contrôle pour projecteurs à éclairage led de piscine, avec contrôle à distance, avec transformateur électrique 230/12 V, avec fonction pour l'allumage et l'extinction, le changement de couleurs, les séquences, la vitesse des séquences et la temporisation de l'extinction des projecteurs.
Code interne | Désignation |  |  | Quantité | Unité | Prix unitaire | Prix total
mt47pil005d | Panneau de contrôle pour projecteurs à éclairage led de piscine, avec contrôle à distance, avec transformateur électrique 230/12 V, avec fonction pour l'allumage et l'extinction, le changement de couleurs, les séquences, la vitesse des séquences et la temporisation de l'extinction des projecteurs. |  |  | 1 | U | 255640.23 | 255640.23
mt34www011 | Produits complémentaires pour l'installation des appareils d'éclairage. |  |  | 1 | U | 749.49 | 749.49
mo003 | Compagnon professionnel III/CP2 électricien. |  |  | 1.289 | h | 970.2 | 1250.59
mo102 | Ouvrier professionnel II/OP électricien. |  |  | 1.289 | h | 542.59 | 699.4
| Majoration des montants |  |  | 2 | % | 258339.71 | 5166.79
| Coûts indirects |  |  | 3 | % | 263506.5 | 7905.2
Coût d'entretien décennal: 78.709,39F CFA les 10 premières années. | [5 empty] | Montant total HT: | 271411.7