## Feuille 1
APE010 | U |  | Tableau électrique.
Tableau électrique de commande et de protection pour piscine de 10x5x1,5 m (volume 75 m³).
Code interne |  | Désignation |  | Quantité | Unité | Prix unitaire | Prix total
mt47pec050b |  | Tableau électrique de commande et de protection pour piscine de 10x5x1,5 m (volume 75 m³) avec les protections nécessaires pour alimenter tous les équipements électriques et connexion à la terre. |  | 1 | U | 219610.35 | 219610.35
mo003 |  | Compagnon professionnel III/CP2 électricien. |  | 2.321 | h | 970.2 | 2251.83
mo102 |  | Ouvrier professionnel II/OP électricien. |  | 2.321 | h | 542.59 | 1259.35
|  | Majoration des montants |  | 2 | % | 223121.53 | 4462.43
|  | Coûts indirects |  | 3 | % | 227583.96 | 6827.52
Coût d'entretien décennal: 67.979,33F CFA les 10 premières années. | [5 empty] | Montant total HT: | 234411.48