## Feuille 1
APE020 | U |  | Équipement d'épuration.
Équipement complet d'épuration pour piscine de 12x6x1,5 m (volume 108 m³).
Code interne |  | Désignation |  | Quantité | Unité | Prix unitaire | Prix total
mt47ped010c |  | Équipement de filtration complet pour piscine de 12x6x1,5 m (volume 108 m³). |  | 1 | U | 2651380.01 | 2651380.01
mt47ped020c |  | Circuit de tuyauteries, de vannes et d'accessoires pour piscine de 12x6x1,5 m (volume 108 m³). |  | 1 | U | 534273.31 | 534273.31
mt47ped030 |  | Skimmer construit en ABS de couleur blanche avec bouchon carré à pression, flotteur de vanne et clapet pour régulation de débit, y compris connexion inférieure d'aspiration, connexion simultanée à la bouche d'écoulement, connexion supérieure d'évacuation d'eau excédante et panier récupère-feuilles fixé à la base par fermeture à baïonnette. |  | 4 | U | 39964.74 | 159858.96
mt47ped040 |  | Tuyau d'impulsion construit en ABS de couleur blanche avec filet intérieur de 2" de diamètre. |  | 3 | U | 6204.15 | 18612.45
mt47ped050 |  | Bouche d'écoulement de fond antitourbillon, en polyester, de 110 mm de diamètre de sortie, avec plaque décorative en acier inoxydable. |  | 2 | U | 177680.27 | 355360.54
mt47ped070 |  | Brides, joints et produits complémentaires. |  | 1 | U | 5254.79 | 5254.79
mo008 |  | Compagnon professionnel III/CP2 plombier. |  | 24.496 | h | 970.2 | 23766.02
mo107 |  | Ouvrier professionnel II/OP plombier. |  | 24.496 | h | 542.59 | 13291.28
mo003 |  | Compagnon professionnel III/CP2 électricien. |  | 2.579 | h | 970.2 | 2502.15
mo102 |  | Ouvrier professionnel II/OP électricien. |  | 2.579 | h | 542.59 | 1399.34
|  | Majoration des montants |  | 2 | % | 3765698.85 | 75313.98
|  | Coûts indirects |  | 3 | % | 3841012.83 | 115230.38
Coût d'entretien décennal: 1.859.434,31F CFA les 10 premières années. | [5 empty] | Montant total HT: | 3956243.21