## Feuille 1
APL010 | m |  | Bord de piscine.
Bord de piscine avec pièces d'arrêt préfabriquées en béton, de 60x100 cm, couleur blanc, finition brossée.
Code interne |  | Désignation |  | Quantité | Unité | Prix unitaire | Prix total
mt47prp050e |  | Arrêt de piscine, préfabriqué en béton, antiglissante, de 60x100 cm, couleur blanc, finition brossée. |  | 1.05 | m | 35925.79 | 37722.08
mt08aaa010a |  | Eau. |  | 0.006 | m³ | 981.97 | 5.89
mt01arg005a |  | Sable de carrière, pour mortier préparé sur chantier. |  | 0.024 | t | 10331.32 | 247.95
mt08cem000a |  | Ciment gris en sacs. |  | 3.75 | kg | 71.36 | 267.6
mt09moe030 |  | Mortier spécial extra-fin. |  | 0.001 | m³ | 80848.67 | 80.85
mq06hor010 |  | Bétonnière. |  | 0.012 | h | 738.35 | 8.86
mo020 |  | Compagnon professionnel III/CP2 VRD espaces privés. |  | 0.284 | h | 938.62 | 266.57
mo077 |  | Ouvrier professionnel II/OP VRD espaces privés. |  | 0.297 | h | 543.6 | 161.45
|  | Majoration des montants |  | 2 | % | 38761.25 | 775.23
|  | Coûts indirects |  | 3 | % | 39536.48 | 1186.09
Coût d'entretien décennal: 3.665,03F CFA les 10 premières années. | [5 empty] | Montant total HT: | 40722.57