## Feuille 1
ASA020 | m² |  | Revêtement de mélange bitumineux à froid.
Revêtement de 8 cm d'épaisseur, réalisé avec mélange bitumineux à froid de composition dense, avec granulat granitique de 12 mm de taille maximale.
Code interne |  | Désignation |  | Quantité | Unité | Prix unitaire | Prix total
mt47aag030ba |  | Mélange bitumineux à froid de composition dense, avec granulat granitique de 12 mm de taille maximale, et émulsion bitumineuse. |  | 0.184 | t | 33932.3 | 6243.54
mq11ext030 |  | Finisseur pour enrobés à chaînes, de 81 kW. |  | 0.002 | h | 34043.57 | 68.09
mq02ron010a |  | Rouleau vibrant tandem autopropulsé, de 24,8 kW, de 2450 kg, largeur de travail 100 cm. |  | 0.003 | h | 7025.67 | 21.08
mq11com010 |  | Compacteur autopropulsé sur pneumatiques, de 12/22 t. |  | 0.002 | h | 24661.88 | 49.32
mo041 |  | Compagnon professionnel III/CP2 VRD espaces publics. |  | 0.005 | h | 961.23 | 4.81
mo087 |  | Ouvrier professionnel II/OP VRD espaces publics. |  | 0.022 | h | 556.69 | 12.25
|  | Coûts directs complémentaires |  | 2 | % | 6399.09 | 127.98
Coût d'entretien décennal: 913,79F CFA les 10 premières années. | [5 empty] | Montant total HT: | 6527.07