## Feuille 1
ATF070 | m³ | Excavation pour murette-guide de paroi moulée.
Excavation de rigoles pour murettes-guides de paroi moulée, jusqu'à une profondeur de 150 cm, dans un sol d'argile semi-dure, avec des moyens mécaniques, et chargement dans le camion. Le prix ne comprend pas le transport des matériaux excavés.
Code interne |  |  | Désignation | Quantité | Unité | Prix unitaire | Prix total
mq01exn020b |  |  | Rétro-pelleteuse hydraulique sur pneus, de 115 kW. | 0.743 | h | 21141.9 | 15708.4
mo113 |  |  | Ouvrier d'exécution I/OE1 construction. | 0.614 | h | 620.95 | 381.26
|  |  | Frais de chantier des unités d'ouvrage | 2 | % | 16089.7 | 321.79
[6 empty] | Montant total HT: | 16411.5