## Feuille 1
BGI010 | kg | Acier pour béton.
Acier Fe E 500 pour ferraillage de l'armature et pose pour radier.
Code interne |  |  | Désignation | Quantité | Unité | Prix unitaire | Prix total
mt07aco055e |  |  | Barres en acier haute adhérence, Fe E 500, de divers diamètres. | 1.02 | kg | 679.58 | 693.17
mt08var050 |  |  | Fil de fer galvanisé pour attacher, de 1,30 mm de diamètre. | 0.005 | kg | 720.11 | 3.6
mo043 |  |  | Compagnon professionnel III/CP2 ferrailleur. | 0.011 | h | 985.44 | 10.84
mo090 |  |  | Ouvrier professionnel II/OP ferrailleur. | 0.016 | h | 570.9 | 9.13
|  |  | Majoration des montants | 2 | % | 716.74 | 14.33
|  |  | Coûts indirects | 3 | % | 731.07 | 21.93
Coût d'entretien décennal: 15,06F CFA les 10 premières années. | [5 empty] | Montant total HT: | 753