## Feuille 1
BGI030 |  | m³ | Béton cyclopéen.
Béton cyclopéen réalisé avec béton non armé prêt à l'emploi BCN: CPJ-CEM II/A 32,5 - P - B 16 - 20/40 - E: 1 - NA - P 18-305, coulage avec moyens manuels (60% de volume) et galets de 15 à 30 cm de diamètre (40% de volume), pour la réalisation de puits de fondation.
Code interne | Désignation |  |  | Quantité | Unité | Prix unitaire | Prix total
mt08aaa010a | Eau. |  |  | 0.107 | m³ | 981.97 | 105.07
mt01arg000a | Sable criblé. |  |  | 0.295 | m³ | 14452.37 | 4263.45
mt01arg001aq | Gros granulats homogénéisés, de taille maximale 20/40 mm. |  |  | 0.553 | m³ | 15278.88 | 8449.22
mt08cem000a | Ciment gris en sacs. |  |  | 208.709 | kg | 71.36 | 14893.47
mt01arg100a | Galets de 15 à 30 cm de diamètre. |  |  | 0.4 | m³ | 11192.27 | 4476.91
mq06hor010 | Bétonnière. |  |  | 0.452 | h | 738.35 | 333.73
mo045 | Compagnon professionnel III/CP2 bétonneur. |  |  | 0.136 | h | 985.44 | 134.02
mo092 | Ouvrier professionnel II/OP bétonneur. |  |  | 0.136 | h | 570.9 | 77.64
mo113 | Ouvrier d'exécution I/OE1 VRD espaces privés. |  |  | 2.522 | h | 521.79 | 1315.95
mo112 | Ouvrier d'exécution I/OE2 VRD espaces privés. |  |  | 1.5 | h | 532.6 | 798.9
| Majoration des montants |  |  | 2 | % | 34848.36 | 696.97
| Coûts indirects |  |  | 3 | % | 35545.33 | 1066.36
Coût d'entretien décennal: 1.098,35F CFA les 10 premières années. | [5 empty] | Montant total HT: | 36611.69