## Feuille 1
BGI040 | m³ |  | Béton massif.
Béton non armé confectionné sur le chantier BCN: CPJ-CEM II/A 32,5 - P - B 16 - 15/25 - E: 1 - NA - P 18-305, coulage avec moyens manuels, pour la réalisation de semelle.
Code interne |  | Désignation |  | Quantité | Unité | Prix unitaire | Prix total
mt08aaa010a |  | Eau. |  | 0.198 | m³ | 981.97 | 194.43
mt01arg000a |  | Sable criblé. |  | 0.473 | m³ | 14452.37 | 6835.97
mt01arg001am |  | Gros granulats homogénéisés, de taille maximale 15/25 mm. |  | 0.887 | m³ | 15433.85 | 13689.82
mt08cem000a |  | Ciment gris en sacs. |  | 382.25 | kg | 71.36 | 27277.36
mq06hor010 |  | Bétonnière. |  | 0.754 | h | 738.35 | 556.72
mo045 |  | Compagnon professionnel III/CP2 bétonneur. |  | 0.068 | h | 985.44 | 67.01
mo092 |  | Ouvrier professionnel II/OP bétonneur. |  | 0.341 | h | 570.9 | 194.68
mo113 |  | Ouvrier d'exécution I/OE1 VRD espaces privés. |  | 1.432 | h | 521.79 | 747.2
mo112 |  | Ouvrier d'exécution I/OE2 VRD espaces privés. |  | 1.5 | h | 532.6 | 798.9
|  | Majoration des montants |  | 2 | % | 50362.09 | 1007.24
|  | Coûts indirects |  | 3 | % | 51369.33 | 1541.08
Coût d'entretien décennal: 1.587,31F CFA les 10 premières années. | [5 empty] | Montant total HT: | 52910.41