## Feuille 1
BGI050 | m³ |  | Béton à ferrailler.
Béton confectionné sur le chantier BCN: CPJ-CEM II/A 32,5 - TP - B 30 - 15/25 - E: 2a - BA - P 18-305, coulage avec moyens manuels, pour la réalisation de radier.
Code interne |  | Désignation |  | Quantité | Unité | Prix unitaire | Prix total
mt08aaa010a |  | Eau. |  | 0.189 | m³ | 981.97 | 185.59
mt01arg000a |  | Sable criblé. |  | 0.402 | m³ | 14452.37 | 5809.85
mt01arg001am |  | Gros granulats homogénéisés, de taille maximale 15/25 mm. |  | 0.755 | m³ | 15433.85 | 11652.56
mt08cem000a |  | Ciment gris en sacs. |  | 483 | kg | 71.36 | 34466.88
mq06hor010 |  | Bétonnière. |  | 0.72 | h | 738.35 | 531.61
mo045 |  | Compagnon professionnel III/CP2 bétonneur. |  | 0.477 | h | 985.44 | 470.05
mo092 |  | Ouvrier professionnel II/OP bétonneur. |  | 0.573 | h | 570.9 | 327.13
mo113 |  | Ouvrier d'exécution I/OE1 VRD espaces privés. |  | 1.432 | h | 521.79 | 747.2
mo112 |  | Ouvrier d'exécution I/OE2 VRD espaces privés. |  | 1.5 | h | 532.6 | 798.9
|  | Majoration des montants |  | 2 | % | 54989.77 | 1099.8
|  | Coûts indirects |  | 3 | % | 56089.57 | 1682.69
Coût d'entretien décennal: 1.733,17F CFA les 10 premières années. | [5 empty] | Montant total HT: | 57772.26