## Feuille 1
BRP010 |  | m² | Bardage avec des pièces irrégulières.
Bardage de parements allant jusqu'à 3 m de hauteur, avec pierre irrégulière d'ardoise, d'entre 1 et 2 cm d'épaisseur, posée avec mortier bâtard de ciment CEM II/A-P 32,5 R, de chaux et de sable, M-7,5.
Code interne | Désignation |  |  | Quantité | Unité | Prix unitaire | Prix total
mt19cir010a | Pierre irrégulière d'ardoise, d'entre 1 et 2 cm d'épaisseur, finition naturel. |  |  | 1 | m² | 13034.68 | 13034.68
mt09mor020c | Mortier bâtard de ciment CEM II/A-P 32,5 R, chaux et sable, type M-7,5, confectionné sur chantier avec 300 kg/m³ de ciment et une proportion en volume 1:1/2:4. |  |  | 0.03 | m³ | 103706.8 | 3111.2
mo021 | Compagnon professionnel III/CP2 poseur de pierre naturelle. |  |  | 1.873 | h | 972.55 | 1821.59
mo058 | Ouvrier professionnel II/OP poseur de pierre naturelle. |  |  | 1.873 | h | 602.37 | 1128.24
| Moyens auxiliaires |  |  | 2 | % | 19095.71 | 381.91
| Coûts indirects |  |  | 3 | % | 19477.62 | 584.33
Coût d'entretien décennal: 4.614,25F CFA les 10 premières années. | [5 empty] | Montant total HT: | 20061.95