## Feuille 1
BRP010 |  | m² | Bardage avec des pièces irrégulières.
Bardage de parements allant jusqu'à 3 m de hauteur, avec pierre irrégulière d'ardoise, d'entre 2 et 3 cm d'épaisseur, posée avec mortier bâtard de ciment CEM II/A-P 32,5 R, de chaux et de sable, M-5.
Code interne | Désignation |  |  | Quantité | Unité | Prix unitaire | Prix total
mt19cir010b | Pierre irrégulière d'ardoise, d'entre 2 et 3 cm d'épaisseur, finition naturel. |  |  | 1 | m² | 21891.7 | 21891.7
mt09mor020b | Mortier bâtard de ciment CEM II/A-P 32,5 R, chaux et sable, type M-5, confectionné sur chantier avec 250 kg/m³ de ciment et une proportion en volume 1:1:7. |  |  | 0.03 | m³ | 95835.32 | 2875.06
mo021 | Compagnon professionnel III/CP2 poseur de pierre naturelle. |  |  | 1.873 | h | 972.55 | 1821.59
mo058 | Ouvrier professionnel II/OP poseur de pierre naturelle. |  |  | 1.873 | h | 602.37 | 1128.24
| Moyens auxiliaires |  |  | 2 | % | 27716.59 | 554.33
| Coûts indirects |  |  | 3 | % | 28270.92 | 848.13
Coût d'entretien décennal: 6.697,38F CFA les 10 premières années. | [5 empty] | Montant total HT: | 29119.05