## Feuille 1
EAN160 | m² | Suppression d'une couche de peinture de parement intérieur.
Suppression d'une couche de peinture plastique, finition gouttelette, appliquée sur voûte, avec des moyens manuels et application de décapant universel de haute efficacité.
Code interne | Désignation |  | Quantité | Unité | Prix unitaire | Prix total
mt27pfr030a | Décapant universel de haute efficacité, incolore, appliqué avec brosse ou rouleau. |  | 0.2 | l | 13395.71 | 2679.14
mo074 | Ouvrier professionnel II/OP peintre. |  | 0.307 | h | 602.37 | 184.93
| Moyens auxiliaires |  | 2 | % | 2864.07 | 57.28
| Coûts indirects |  | 3 | % | 2921.35 | 87.64
[5 empty] | Montant total HT: | 3008.99