## Feuille 1
EAN170 |  | m² | Jet d'abrasif sur un parement en béton.
Projection à sec d'un jet de particules de matériau abrasif (silicate d'aluminium) sur un parement en béton, de façon à supprimer les contaminants, la couche de mortier de ciment et les particules libres du support, pour procéder ensuite à l'application d'un revêtement (non compris dans ce prix).
Code interne | Désignation |  |  | Quantité | Unité | Prix unitaire | Prix total
mt08lim010a | Abrasif pour le nettoyage par jet ou à pression, constitué de particules de silicate d'aluminium. |  |  | 1.5 | kg | 164.27 | 246.41
mq08lch010 | Équipement de jet de sable à pression. |  |  | 0.115 | h | 1211.91 | 139.37
mq08gel010k | Groupe électrogène insonorisé, triphasé, de 45 kVA de puissance. |  |  | 0.115 | h | 2036.51 | 234.2
mo112 | Ouvrier d'exécution I/OE2 construction. |  |  | 0.126 | h | 545.43 | 68.72
mo113 | Ouvrier d'exécution I/OE1 construction. |  |  | 0.126 | h | 534.35 | 67.33
| Coûts directs complémentaires |  |  | 2 | % | 756.03 | 15.12
[6 empty] | Montant total HT: | 771.15