## Feuille 1
EAN180 |  | m² | Jet d'eau sur un parement en béton.
Projection d'un jet d'eau à pression, de 200 à 300 bar, sur un parement en béton, de manière à supprimer tous les restes de saleté, de graisses et de poussière du support, pour procéder ensuite à l'application d'un revêtement (non compris dans ce prix).
Code interne | Désignation |  |  | Quantité | Unité | Prix unitaire | Prix total
mq08lch020a | Équipement de jet d'eau à pression. |  |  | 0.103 | h | 2182.28 | 224.77
mq08gel010k | Groupe électrogène insonorisé, triphasé, de 45 kVA de puissance. |  |  | 0.103 | h | 2036.51 | 209.76
mo112 | Ouvrier d'exécution I/OE2 construction. |  |  | 0.113 | h | 545.43 | 61.63
mo113 | Ouvrier d'exécution I/OE1 construction. |  |  | 0.113 | h | 534.35 | 60.38
| Coûts directs complémentaires |  |  | 2 | % | 556.54 | 11.13
[6 empty] | Montant total HT: | 567.67