## Feuille 1
EAN190 |  | m² | Jet d'eau et abrasif sur le parement en béton.
Projection d'un jet d'eau et de particules du matériau abrasif (silicate d'aluminium) sur un parement en béton, de manière à supprimer les restes de saleté, de graisses et de poussière du support, pour procéder ensuite à l'application d'un revêtement (non compris dans ce prix).
Code interne | Désignation |  |  | Quantité | Unité | Prix unitaire | Prix total
mt08lim010a | Abrasif pour le nettoyage par jet ou à pression, constitué de particules de silicate d'aluminium. |  |  | 0.5 | kg | 164.27 | 82.14
mq08lch020a | Équipement de jet d'eau à pression. |  |  | 0.115 | h | 2182.28 | 250.96
mq08gel010k | Groupe électrogène insonorisé, triphasé, de 45 kVA de puissance. |  |  | 0.115 | h | 2036.51 | 234.2
mo112 | Ouvrier d'exécution I/OE2 construction. |  |  | 0.139 | h | 545.43 | 75.81
mo113 | Ouvrier d'exécution I/OE1 construction. |  |  | 0.139 | h | 534.35 | 74.27
| Coûts directs complémentaires |  |  | 2 | % | 717.38 | 14.35
[6 empty] | Montant total HT: | 731.73