## Feuille 1
EBC150 | m² |  | Bardage avec des plaquettes en briques apparentes en terre cuite montées sur une maille. Pose en couche mince.
Bardage avec des plaquettes de briques pleines apparentes en terre cuite, élaborées mécaniquement, de 230x37x15 mm, couleur saumon montées sur une maille de 600x250 mm. SUPPORT: parement en plaques de ciment, vertical. POSE: en couche mince et via double encollage avec du mortier-colle amélioré, C2 TE S1, selon NF EN 12004, déformable, avec résistance au glissement et temps ouvert allongé. JOINTOIEMENT: avec du mortier de ciment, confectionné sur chantier, dosage 1:5, couleur grise, dans des joints de 16 mm d'épaisseur. Le prix ne comprend ni les pièces spéciales ni la résolution des points singuliers.
Code interne |  | Désignation |  | Quantité | Unité | Prix unitaire | Prix total
mt09mcp100h |  | Mortier-colle amélioré, C2 TE S1, selon NF EN 12004, déformable, avec résistance au glissement et temps ouvert allongé, couleur blanche, à base de ciment à haute résistance, granulats sélectionnés, additifs et résines synthétiques, pour la pose en couche mince de tut type de pièces céramiques en parements verticaux intérieurs et extérieurs et revêtements intérieurs et extérieurs. |  | 8 | kg | 502.57 | 4020.56
mt19pel010c |  | Plaquettes de briques pleines apparentes en terre cuite, élaborées mécaniquement, de 230x37x15 mm, couleur saumon, montées sur une maille de 600x250 mm, avec un joint de séparation entre les plaquettes de 16 mm, selon NF EN 771-1. |  | 1.05 | m² | 30488.6 | 32013
mt09mif010da |  | Mortier industriel pour maçonnerie, de ciment, couleur grise, catégorie M-7,5 (résistance à la compression 7,5 N/mm²), fourni en sacs, selon NF EN 998-2. |  | 0.01 | t | 29319.6 | 293.2
mo024 |  | Compagnon professionnel III/CP2 carreleur en revêtements muraux. |  | 0.853 | h | 1460.58 | 1245.87
mo062 |  | Ouvrier professionnel II/OP carreleur en revêtements muraux. |  | 0.853 | h | 858.92 | 732.66
|  | Frais de chantier des unités d'ouvrage |  | 2 | % | 38305.3 | 766.11
Coût d'entretien décennal: 8.204,99F CFA les 10 premières années. | [5 empty] | Montant total HT: | 39071.4