## Feuille 1
EBI060 | m² |  | Bardage avec des pièces irrégulières en pierre naturelle.
Bardage de parements allant jusqu'à 3 m de hauteur, avec pièces irrégulières d'ardoise, d'entre 3 et 4 cm d'épaisseur, pose avec du mortier de ciment M-5.
Code interne |  | Désignation |  | Quantité | Unité | Prix unitaire | Prix total
mt19cir010c |  | Pièces irrégulières d'ardoise, d'entre 3 et 4 cm d'épaisseur, finition naturelle. |  | 1 | m² | 29657.33 | 29657.33
mt09mor010c |  | Mortier de ciment CEM II/B-P 32,5 N type M-5, confectionné sur site avec 250 kg/m³ de ciment et une proportion en volume 1/6. |  | 0.03 | m³ | 76993.22 | 2309.8
mo022 |  | Compagnon professionnel III/CP2 poseur de pierre naturelle. |  | 1.734 | h | 1107.88 | 1921.06
mo060 |  | Ouvrier professionnel II/OP poseur de pierre naturelle. |  | 1.734 | h | 647.72 | 1123.15
|  | Coûts directs complémentaires |  | 2 | % | 35011.34 | 700.23
Coût d'entretien décennal: 8.213,66F CFA les 10 premières années. | [5 empty] | Montant total HT: | 35711.57