## Feuille 1
EBI070 | m² |  | Bardage avec des pièces irrégulières en pierre naturelle.
Bardage de parements allant jusqu'à 3 m de hauteur, avec pièces irrégulières d'ardoise, d'entre 3 et 4 cm d'épaisseur, pose avec du mortier bâtard de ciment CEM II/A-P 32,5 R, de chaux et de sable, M-7,5.
Code interne |  | Désignation |  | Quantité | Unité | Prix unitaire | Prix total
mt19cir010c |  | Pièces irrégulières d'ardoise, d'entre 3 et 4 cm d'épaisseur, finition naturelle. |  | 1 | m² | 29657.3 | 29657.3
mt09mor020c |  | Mortier bâtard de ciment CEM II/A-P 32,5 R, chaux et sable, type M-7,5, confectionné sur chantier avec 300 kg/m³ de ciment et une proportion en volume 1:1/2:4. |  | 0.03 | m³ | 105574 | 3167.21
mo022 |  | Compagnon professionnel III/CP2 poseur de pierre naturelle. |  | 1.719 | h | 1107.88 | 1904.45
mo060 |  | Ouvrier professionnel II/OP poseur de pierre naturelle. |  | 1.719 | h | 647.72 | 1113.43
|  | Frais de chantier des unités d'ouvrage |  | 2 | % | 35842.4 | 716.85
Coût d'entretien décennal: 8.408,63F CFA les 10 premières années. | [5 empty] | Montant total HT: | 36559.3