## Feuille 1
ECO020 | m |  | Système de platine de piques pour la protection de la façade contre les oiseaux.
Système de platine de piques, pour la protection contre les oiseaux sur une bande allant jusqu'à 265 mm de largeur sur l'élément de façade, placée sur poutre, avec fixations mécaniques.
Code interne |  | Désignation |  | Quantité | Unité | Prix unitaire | Prix total
mt41ave020c |  | Platine de piques, pour la protection contre les oiseaux sur une bande allant jusqu'à 265 mm de largeur sur l'élément de façade, constitué d'un film de polycarbonate stable face aux rayons UV, de 330 mm de largeur et 1 mm d'épaisseur, comportant, en guise de piques, des tiges émoussées en forme de 'U' insérées tous les 21 mm, en acier inoxydable, de 1,4 mm de diamètre et 139 mm de hauteur, pour faire fuir les oiseaux sans leur faire de mal. |  | 1 | m | 6284.55 | 6284.55
mt41ave021c |  | Fixation à pression pour la mise en place de platine de piques sur poutre, dans système de protection de la façade contre les oiseaux. |  | 6 | U | 509.56 | 3057.36
mo020 |  | Compagnon professionnel III/CP2 construction. |  | 0.275 | h | 1654.86 | 455.09
|  | Frais de chantier des unités d'ouvrage |  | 2 | % | 9797 | 195.94
Coût d'entretien décennal: 2.997,88F CFA les 10 premières années. | [5 empty] | Montant total HT: | 9992.94