## Feuille 1
EEA050 | m | Imperméabilisation d'une tablette avec des membranes en polyoléfines.
Imperméabilisation d'une tablette avec membrane d'étanchéité souple type EVAC, de 380 mm de largeur, composée d'une double feuille de polyoléfine thermoplastique avec acétate de vinyle éthylène, avec les deux faces revêtues de fibres de polyester non tissées, de 0,8 mm d'épaisseur et 625 g/m², de type monocouche, totalement adhérée au support avec du mortier-colle amélioré, C2 E, préparée pour recevoir directement l'appui de fenêtre. Le prix ne comprend pas l'appui de fenêtre.
Code interne |  | Désignation | Quantité | Unité | Prix unitaire | Prix total
mt09mcr250a |  | Mortier-colle amélioré, C2 E, avec temps ouvert allongé, selon NF EN 12004, pour la fixation de géomembranes, composé de ciments spéciaux, granulats sélectionnés et résines synthétiques. | 0.62 | kg | 508.3 | 315.15
mt15rev040cg |  | Bande de renfort pour membrane d'étanchéité souple type EVAC, de 380 mm de largeur, composée d'une double feuille de polyoléfine thermoplastique avec acétate de vinyle éthylène, avec les deux faces revêtues de fibres de polyester non tissées, de 0,8 mm d'épaisseur et 625 g/m², fournie en rouleaux de 30 m de longueur. | 1.05 | m | 6717.67 | 7053.55
mo029 |  | Compagnon professionnel III/CP2 poseur de membranes d'étanchéité. | 0.174 | h | 1654.86 | 287.95
mo067 |  | Ouvrier professionnel II/OP poseur de membranes d'étanchéité. | 0.174 | h | 972.98 | 169.3
|  | Frais de chantier des unités d'ouvrage | 2 | % | 7825.95 | 156.52
Coût d'entretien décennal: 1.117,55F CFA les 10 premières années. |  |  |  |  | Montant total HT: | 7982.47